## 5G链路损耗计算公式
| FSRU1-1F(最复杂点） | [5 empty] | FSRU2-1F(最远点）
频率(MHz) | 1800 | 2360(LTE) | 3500(5G) |  |  | 频率(MHz) | 1800 | 2360(LTE) | 3500(5G)
距离(m) | 30 |  |  |  |  | 距离(m) | 30
无线链路损耗(dB) | 67 | 68.9 | 72.8 | 墙厚 | 墙面数量 | 无线链路损耗(dB) | 67 | 68.9 | 72.8 | 墙厚 | 墙面数量
混凝土(承重墙)(dB) | 0 |  |  | 30cm | 0 | 混凝土(承重墙)(dB) | 0 |  |  | 30cm | 0
砖墙(dB) | 0 |  |  | 20cm | 0 | 砖墙(dB) | 0 |  |  | 20cm | 0
玻璃(dB) | 0 |  |  | 2cm | 0 | 玻璃(dB) | 0 |  |  | 2cm | 0
钢筋混凝土(有门窗)(dB) | 34 |  |  | 30cm | 2 | 钢筋混凝土(有门窗)(dB) | 34 |  |  | 30cm | 2
木门(dB) | 0 |  |  | 实木 | 0 | 木门(dB) | 0 |  |  | 实木 | 0
石膏板(dB) | 0 |  |  | 15mm | 0 | 石膏板(dB) | 0 |  |  | 15mm | 0
天线入口功率(dBm) | -16.8 | -16.2 | -8.16 | FSRU输出 |  | 天线入口功率(dBm) | -16.8 | -16.2 | -11 | FSRU输出
天线增益(dBi) | 3 |  |  | 双极化天线 |  | 天线增益(dBi) | 3 |  |  | 双极化天线
人体阻挡(dB) | 3 |  |  |  |  | 人体阻挡(dB) | 3
多径衰减(dB) | 3 |  |  |  |  | 多径衰减(dB) | 3
衰减因子(n) | 2 |  |  | 地下室 |  | 衰减因子(n) | 2 |  |  | 地下室
接收电平(dBm) | -120.8 | -122.1 | -117.9 |  |  | 接收电平(dBm) | -120.8 | -122.1 | -120.8
二功分损耗 | 3.3
1/2馈线损耗 | 0.105 | 0.1142 | 1.6
接收电平 |  |  | -122.8

## mW换算RSRP功率
RSRP功率=RRU输出总功率-10log(273*12) |  |  | 如果是4G 填10log(100*12)
5G
RSRP功率 | 输出总功率(dBm)
-7.0916 | 28.0618 | -35.1534
| 设备输出功率(MW) | dBm
| 640 | 28.0618
标红单元格为需要选择或填写的